## tmp874
PartType | RefDes | PartDecal | Pins | Layer | Orient. | X | Y | SMD | Glued
CAP_1U_0402_X5R_GRM | C1 | 0402_MOD | 2 | Top | 0 | 15 | 6.9 | TRUE | FALSE
HSMG-C190 | D2 | HSMX-C190 | 2 | Top | 0 | 40.8 | 5 | TRUE | FALSE
HEADER_2X5_SMD_1.27MM | J1 | HEADER_2X5_SMD_1.27MM | 10 | Top | 0 | 25 | 15.4 | TRUE | FALSE
HEADER_1X11_PTH_2.54MM | J2 | HEADER_1X11_PTH_2.54MM | 11 | Top | 0 | 7.62 | 5.08 | FALSE | FALSE
USB-A_PLUG_SMD | J3 | USB_PLUG_SMD_ | 8 | Top | 180 | 1.6 | 11.4 | FALSE | FALSE
HEADER02 | J4 | SIP-2P | 2 | Top | 180 | 10.16 | 17.78 | FALSE | FALSE
HEADER02 | J5 | SIP-2P | 2 | Bottom | 180 | 15.24 | 17.78 | FALSE | FALSE
HEADER_2X5_SMD_1.27MM | J6 | HEADER_2X5_SMD_1.27MM | 10 | Top | 270 | 67.9 | 11.8 | TRUE | FALSE
HEADER02 | J7 | SIP-2P | 2 | Bottom | 90 | 0 | 10.16 | FALSE | FALSE
HEADER_6PIN_SMD | J8 | AMP146134-2 | 6 | Top | 90 | 50.1 | 11.8 | TRUE | FALSE
BT111 | MOD1 | DUMO_HCI_ACX_PROTO | 21 | Top | 0 | 33.8 | 8.2 | TRUE | FALSE
RES_0R0_0402 | R1 | 0402_MOD | 2 | Top | 90 | 42.5 | 8.6 | TRUE | FALSE
RES_NP | R2 | 0402_MOD | 2 | Top | 270 | 42.5 | 11.4 | TRUE | FALSE
RES_0R0_0805 | R3 | 805 | 2 | Top | 0 | 8.9 | 9.3 | TRUE | FALSE
RES_27R_0402 | R6 | 0402_MOD | 2 | Top | 0 | 31.6 | 17 | TRUE | FALSE
RES_27R_0402 | R7 | 0402_MOD | 2 | Top | 0 | 31.6 | 15.9 | TRUE | FALSE
RES_510R_0402 | R10 | 0402_MOD | 2 | Top | 0 | 38.4 | 5 | TRUE | FALSE
RES_10K_0402 | R11 | 0402_MOD | 2 | Top | 0 | 15.6 | 15.8 | TRUE | FALSE
RES_10K_0402 | R12 | 0402_MOD | 2 | Top | 180 | 48 | 6.8 | TRUE | FALSE
PUSHBUTTON_MICON5 | SW2 | PUSHBUTTON_MICON5 | 6 | Top | 90 | 17.7 | 8.4 | TRUE | FALSE
USBLC6-2 | U1 | SOT-23-6 | 6 | Top | 270 | 8.9 | 12.8 | TRUE | FALSE
FDV301N | U5 | SOT-23 | 3 | Top | 90 | 30.6 | 8.3 | TRUE | FALSE