## Sheet1
--------------------------------------------------------------------------------------------------------------------------
Bill Of Materials for Evaluation Kit 2005 v1.1 on 09.11.2009 | [10 empty] | 2009-11-09
--------------------------------------------------------------------------------------------------------------------------
Item | E-Hill | Qty | Cost | REF-DES | Type | PCB DECAL | Value | Description | Sourcing | NON-ROHS PART-TYPE | ROHS TYPE | MFTRS.
----+------+---+----+-------+----+------------------+--------+------------------+----------------+------------------------
1 | BG0011 | 1 | 0.01 | C1 | CAP | 0402 | 100nF | cer.smd |  | CAP_100NF_0402,100nF | 2238 247 13649 | PHYCOMP
2 | BG0011 | 1 | 0.01 | C2 | CAP | 0402 | 100nF | cer.smd |  | CAP_100NF_0402,100nF | 2238 247 13649 | PHYCOMP
3 | BG0035 | 1 | 0.01 | C3 | CAP | 0402 | 47pF | cer.smd |  | CAP_47PF_0402,47pF | 2238 869 15479 | PHYCOMP
4 |  | 1 | 0.0 | C4 | CAP | 0402 | NP | NOT PLACED |  | CAP_NP_0402,NP
5 | BG0011 | 1 | 0.01 | C5 | CAP | 0402 | 100nF | cer.smd |  | CAP_100NF_0402,100nF | 2238 247 13649 | PHYCOMP
6 |  | 1 | 0.0 | C6 | CAP | 0402 | NP | NOT PLACED |  | CAP_NP_0402,NP
7 | BG0011 | 1 | 0.01 | C7 | CAP | 0402 | 100nF | cer.smd |  | CAP_100NF_0402,100nF | 2238 247 13649 | PHYCOMP
8 |  | 1 | 0.0 | C8 | CAP | 0402 | NP | NOT PLACED |  | CAP_NP_0402,NP
9 | BG0011 | 1 | 0.01 | C9 | CAP | 0402 | 100nF | cer.smd |  | CAP_100NF_0402,100nF | 2238 247 13649 | PHYCOMP
10 | BG0011 | 1 | 0.01 | C10 | CAP | 0402 | 100nF | cer.smd |  | CAP_100NF_0402,100nF | 2238 247 13649 | PHYCOMP
11 | BG0011 | 1 | 0.01 | C11 | CAP | 0402 | 100nF | cer.smd |  | CAP_100NF_0402,100nF | 2238 247 13649 | PHYCOMP
12 | BG0011 | 1 | 0.01 | C12 | CAP | 0402 | 100nF | cer.smd |  | CAP_100NF_0402,100nF | 2238 247 13649 | PHYCOMP
13 | BG0036 | 1 | 0.07 | C13 | CAP | 0603 | 1uF | cer.smd | Farnell 3188840 | CAP_1UF_0603,1uF | 2255 206 13663 | PHYCOMP
14 | BG0011 | 1 | 0.01 | C14 | CAP | 0402 | 100nF | cer.smd |  | CAP_100NF_0402,100nF | 2238 247 13649 | PHYCOMP
15 | BG0009 | 1 | 0.01 | C15 | CAP | 0402 | 82pF | cer.smd |  | CAP_82PF_0402,82pF | 2238 869 15829 | PHYCOMP
16 | BG0012 | 1 | 0.2 | C16 | CAP | CASE-A | 10uF/16V | Tantalum |  | CAP_10UF_CASE-A,10uF/16V | T491 A106 K016 AT4394 | KEMET
17 | BG0025 | 1 | 0.2 | C17 | CAP | CASE-B | 22uF/16V | Tantalum | Farnell 355-2287 | CAP_22UF_CASE-B,22uF/16V | TAJ B226 K016R-MR | AVX
18 | BG0025 | 1 | 0.2 | C18 | CAP | CASE-B | 22uF/16V | Tantalum | Farnell 355-2287 | CAP_22UF_CASE-B,22uF/16V | TAJ B226 K016R-MR | AVX
19 | BG0010 | 1 | 0.01 | C19 | CAP | 0402 | 10nF | cer.smd |  | CAP_10NF_0402,10nF | 2238 787 15636 | PHYCOMP
20 |  | 1 | 0.0 | C20 | CAP | 0402 | NP | NOT PLACED |  | CAP_NP_0402,NP
21 | BG0011 | 1 | 0.01 | C21 | CAP | 0402 | 100nF | cer.smd |  | CAP_100NF_0402,100nF | 2238 247 13649 | PHYCOMP
22 | BG0011 | 1 | 0.01 | C22 | CAP | 0402 | 100nF | cer.smd |  | CAP_100NF_0402,100nF | 2238 247 13649 | PHYCOMP
23 |  | 1 | 0.0 | C23 | CAP | 0402 | NP | NOT PLACED |  | CAP_NP_0402,NP
24 | BG0011 | 1 | 0.01 | C24 | CAP | 0402 | 100nF | cer.smd |  | CAP_100NF_0402,100nF | 2238 247 13649 | PHYCOMP
25 | BG0011 | 1 | 0.01 | C25 | CAP | 0402 | 100nF | cer.smd |  | CAP_100NF_0402,100nF | 2238 247 13649 | PHYCOMP
26 | BG0011 | 1 | 0.01 | C26 | CAP | 0402 | 100nF | cer.smd |  | CAP_100NF_0402,100nF | 2238 247 13649 | PHYCOMP
27 | BG0011 | 1 | 0.01 | C27 | CAP | 0402 | 100nF | cer.smd |  | CAP_100NF_0402,100nF | 2238 247 13649 | PHYCOMP
28 | BG0036 | 1 | 0.07 | C28 | CAP | 0603 | 1uF | cer.smd | Farnell 3188840 | CAP_1UF_0603,1uF | 2255 206 13663 | PHYCOMP
29 | BG0037 | 1 | 0.01 | C29 | CAP | 0402 | 100pF | cer.smd |  | CAP_100PF_0402,100pF | 2238 869 15101 | PHYCOMP
30 | BG0037 | 1 | 0.01 | C30 | CAP | 0402 | 100pF | cer.smd |  | CAP_100PF_0402,100pF | 2238 869 15101 | PHYCOMP
31 | BG0036 | 1 | 0.07 | C31 | NP | NP | NP | NP | NP | NP | NP | NP
32 | BG0011 | 1 | 0.01 | C32 | NP | NP | NP | NP | NP | NP | NP | NP
33 | BG0011 | 1 | 0.01 | C33 | NP | NP | NP | NP | NP | NP | NP | NP
34 | BG0012 | 1 | 0.2 | C34 | NP | NP | NP | NP | NP | NP | NP | NP
35 | BG0038 | 1 | 0.3 | C35 | CAP | CASE-C | 47uF/10V | Tantalum |  | CAP_47UF_CASE-C,47uF/10V | TAJ C476K010X-MR | AVX
36 | BG0010 | 1 | 0.01 | C36 | CAP | 0402 | 10nF | cer.smd |  | CAP_10NF_0402,10nF | 2238 787 15636 | PHYCOMP
37 | BG0039 | 1 | 0.14 | C37 | RES | 0805 | 0R | cer.smd | Farnell 9233750 | 0R | RC0805JR-070RL | PHYCOMP
38 | BG0011 | 1 | 0.01 | C38 | CAP | 0402 | 100nF | cer.smd |  | CAP_100NF_0402,100nF | 2238 247 13649 | PHYCOMP
39 | BG0038 | 1 | 0.3 | C39 | CAP | CASE-C | 47uF/10V | Tantalum |  | CAP_47UF_CASE-C,47uF/10V | TAJ C476K010X-MR | AVX
40 | BG0011 | 1 | 0.01 | C40 | CAP | 0402 | 100nF | cer.smd |  | CAP_100NF_0402,100nF | 2238 247 13649 | PHYCOMP
41 | BG0010 | 1 | 0.01 | C41 | CAP | 0402 | 10nF | cer.smd |  | CAP_10NF_0402,10nF | 2238 787 15636 | PHYCOMP
42 | BG0011 | 1 | 0.01 | C42 | CAP | 0402 | 100nF | cer.smd |  | CAP_100NF_0402,100nF | 2238 247 13649 | PHYCOMP
43 | BG0011 | 1 | 0.01 | C43 | CAP | 0402 | 100nF | cer.smd |  | CAP_100NF_0402,100nF | 2238 247 13649 | PHYCOMP
44 | BG0011 | 1 | 0.01 | C44 | CAP | 0402 | 100nF | cer.smd |  | CAP_100NF_0402,100nF | 2238 247 13649 | PHYCOMP
45 | BG0026 | 1 | 0.1 | D1 | DIO | SMB |  | 10BQ040 | Arrow | 10BQ040 | 10BQ040PBF | IR
46 | BG0027 | 1 | 0.08 | D2 | DIO | HSMX-C190 |  | HSMG-C190 | Farnell 8554609 | HSMG-C190 | HSMG-C190 | AGILENT
47 | BG0026 | 1 | 0.1 | D3 | DIO | SMB |  | 10BQ040 | Arrow | 10BQ040 | 10BQ040PBF | IR
48 | BG0026 | 1 | 0.1 | D4 | DIO | SMB |  | 10BQ040 | Arrow | 10BQ040 | 10BQ040PBF | IR
49 | BG0040 | 1 | 0.58 | D5 | DIO | HSMX-C190 |  | HSMB-C190 | Farnell 322-5112 | HSMB-C190 | HSMB-C190 | AGILENT
50 | BG0028 | 1 | ? | J1 | CON | AMP146134-2 |  | AMP146134-2 | ? | PROGCONN2 | AMP146134-2 | AMP
51 | BG0029 | 1 | ? | J2 | CON | AMP146134-7 |  | AMP146134-7 | ? | 16PIN_IO | AMP146134-7 | AMP
52 | BG0041 | 1 | 0.68 | J3 | SWI | SLS121PC |  | SLS121PC | Farnell 311-674 | SLS121PC | SLS121PCFN | TYCO
53 | BG0042 | 1 | 0.62 | J4 | SWI | BTN_NO |  | KSC423J | Farnell 415-6511 | BUTTON_NO | KSC423J | ITT/CANNON
54 | BG0042 | 1 | 0.62 | J5 | SWI | BTN_NO |  | KSC423J | Farnell 415-6511 | BUTTON_NO | KSC423J | ITT/CANNON
55 | BG0043 | 1 | 0.32 | J6 | CON | MX-387GL |  | MX-387GL | Tele-Tukku Oy | MX-3__ | MX-387GL | MARUSHIN ELECTRIC
56 | BG0043 | 1 | 0.32 | J7 | CON | MX-387GL |  | MX-387GL | Tele-Tukku Oy | MX-3__ | MX-387GL | MARUSHIN ELECTRIC
57 | BG0041 | 1 | 0.68 | J8 | SWI | SLS121PC |  | SLS121PC | Farnell 311-674 | SLS121PC | SLS121PCFN | TYCO
58 | BG0030 | 1 | 1.70 | J9 | CON | AMP747840-4 |  | DB-9 male | Elfa 44-163-01 | RS232 | 5747840-4 | TYCO
59 | BG0031 | 1 | 0.55 | J10 | CON | AMP787780-1 |  | USB-B | Arrow | USB-B | 292304-1 | TYCO
60 | BG0033 | 1 | 0.15 | J11 | CON | KLD-SMT2-0202-A |  | KLD-SMT2-0202-A-TR | Q-Flex? | PWR1_5TO9V | KLDX-SMT2-0202-A-TR | KYCON
61 | BG0032 | 1 | 0.75 | J12 | CON | MPT_0.5/2-2.54 |  | MPT_0.5/2-2.54 | RS 220-4260 | PWR2_5TO9V | PCB_0.5/2-2.54 | PHOENIX
62 | BG0016 | 1 | 0.02 | L1 | RES | 0402 | 0R | cer.smd |  | RES_0R_0402,0R | 2322 705 91001 L | PHYCOMP
63 | BG0016 | 1 | 0.02 | L2 | RES | 0402 | 0R | cer.smd |  | RES_0R_0402,0R | 2322 705 91001 L | PHYCOMP
64 | BG0001 | 1 | 0.16 | Q4 | ANA | SOT23_MOD |  | FDV301N | Elfa 71-096-48 | FDV301N | FDV301N_NL | FAIRCHILD
65 | BG0046 | 1 | 0.02 | R1 | RES | 0402 | 560R | cer.smd |  | RES_560R_0402,560R | 2322 7067 5601 L | PHYCOMP
66 | BG0022 | 1 | 0.02 | R2 | RES | 0402 | 10K | cer.smd |  | RES_10K_0402,10K | 2322 7067 1003 L | PHYCOMP
67 | BG0047 | 1 | 0.02 | R3 | RES | 0402 | 20K | cer.smd |  | RES_20K_0402,20K | 2322 7067 2003 L | PHYCOMP
68 | BG0048 | 1 | 0.02 | R4 | RES | 0402 | 0R | cer.smd |  | RES_0R_0402,0R | 2322 705 91001 L | PHYCOMP
69 | BG0049 | 1 | 0.02 | R5 | RES | 0402 | 75K | cer.smd |  | RES_75K_0402,75K | 2322 7067 7503 L | PHYCOMP
70 | BG0021 | 1 | 0.02 | R6 | RES | 0402 | 1K5 | cer.smd |  | RES_1K5_0402,1K5 | 2322 7067 1502 L | PHYCOMP
71 | BG0049 | 1 | 0.02 | R7 | RES | 0402 | 75K | cer.smd |  | RES_75K_0402,75K | 2322 7067 7503 L | PHYCOMP
72 |  | 1 | 0.0 | R8 | RES | 0402 | NP | NOT PLACED |  | RES_NP_0402,NP
73 | BG0022 | 1 | 0.02 | R9 | RES | 0402 | 10K | cer.smd |  | RES_10K_0402,10K | 2322 7067 1003 L | PHYCOMP
74 | BG0015 | 1 | 0.02 | R10 | RES | 0603 | 0R | cer.smd |  | RES_0R_0603,0R | 2322 702 96001 L | PHYCOMP
75 | BG0021 | 1 | 0.02 | R11 | RES | 0402 | 220R | cer.smd |  | RES_220R_0402,220R | 2322 7067 2201 L | PHYCOMP
76 | BG0020 | 1 | 0.02 | R12 | RES | 0402 | 1K | cer.smd |  | RES_1K_0402,1K | 2322 7067 1002 L | PHYCOMP
77 | BG0020 | 1 | 0.02 | R13 | RES | 0402 | 1K | cer.smd |  | RES_1K_0402,1K | 2322 7067 1002 L | PHYCOMP
78 | BG0016 | 1 | 0.02 | R14 | RES | 0402 | 0R | cer.smd |  | RES_0R_0402,0R | 2322 705 91001 L | PHYCOMP
79 | BG0050 | 1 | 0.02 | R15 | RES | 0402 | 10R | cer.smd |  | RES_10R_0402,10R | 2322 7067 1009 L | PHYCOMP
80 | BG0046 | 1 | 0.02 | R16 | RES | 0402 | 560R | cer.smd |  | RES_560R_0402,560R | 2322 7067 5601 L | PHYCOMP
81 | BG0046 | 1 | 0.02 | R17 | RES | 0402 | 560R | cer.smd |  | RES_560R_0402,560R | 2322 7067 5601 L | PHYCOMP
82 | BG0022 | 1 | 0.02 | R18 | RES | 0402 | NP | NOT PLACED |  | RES_10K_0402,10K_NP
83 | BG0046 | 1 | 0.02 | R19 | RES | 0402 | 560R | cer.smd |  | RES_560R_0402,560R | 2322 7067 5601 L | PHYCOMP
84 | BG0020 | 1 | 0.02 | R20 | RES | 0402 | 1K | cer.smd |  | RES_1K_0402,1K | 2322 7067 1002 L | PHYCOMP
85 | BG0046 | 1 | 0.02 | R21 | RES | 0402 | 0R | cer.smd |  | RES_0R_0402,0R | 2322 705 91001 L | PHYCOMP
86 | BG0015 | 1 | 0.02 | R22 | RES | 0603 | 0R | cer.smd |  | RES_0R_0603,0R | 2322 702 96001 L | PHYCOMP
87 | BG0015 | 1 | 0.02 | R23 | RES | 0603 | 0R | cer.smd |  | RES_0R_0603,0R | 2322 702 96001 L | PHYCOMP
88 | BG0023 | 1 | 0.02 | R24 | RES | 0402 | 27K | cer.smd |  | RES_27K_0402,27K | 2322 7067 2703 L | PHYCOMP
89 | BG0024 | 1 | 0.02 | R25 | RES | 0402 | 47K | cer.smd |  | RES_47K_0402,47K | 2322 7067 4703 L | PHYCOMP
90 | BG0051 | 1 | 0.02 | R27 | RES | 0402 | 1K1 | cer.smd |  | RES_1K1_0402,1K1 | 2322 7067 1102 L | PHYCOMP
91 | BG0051 | 1 | 0.02 | R28 | RES | 0402 | 1K1 | cer.smd |  | RES_1K1_0402,1K1 | 2322 7067 1102 L | PHYCOMP
92 | BG0049 | 1 | 0.02 | R31 | RES | 0402 | 75K | cer.smd |  | RES_75K_0402,75K | 2322 7067 7503 L | PHYCOMP
93 | BG0047 | 1 | 0.02 | R32 | RES | 0402 | 0R | cer.smd |  | RES_0R_0402,0R | 2322 705 91001 L | PHYCOMP
94 |  | 1 | 0.0 | TP1 | HOL | TP_GND |  | GND test point |  | TP_GND
95 | BG0052 | 1 | 0.86 | U1 | ANA | 16-SOIC |  | CD74HC4053M | Farnell 558862 | CD74HC4053M | CD74HC4053ME4 | TI
96 | BG0052 | 1 | 0.86 | U2 | ANA | 16-SOIC |  | CD74HC4053M | Farnell 558862 | CD74HC4053M | CD74HC4053ME4 | TI
97 | BG0006 | 1 | 0.44 | U3 | ANA | SO8 |  | USB6B1 | Arrow | USB6B1 | USB6B1 | STM
98 | BG0053 | 1 | 1.35 | U4 | ANA | 16-SSOP |  | SP3232EU | Future Electroni | SP3232EU | SP3232EUCA-L/TR | SIPEX
99 | BG0004 | 1 | 0.62 | U5 | ANA | SOT-23-5 |  | MIC5219-3.3BM5 | Memec Unique | MIC5219 | MIC5219-3.3YM5 | MICREL
100 | BG0052 | 1 | 0.86 | U6 | ANA | 16-SOIC |  | CD74HC4053M | Farnell 558862 | CD74HC4053M | CD74HC4053ME4 | TI
101 | BG0054 | 1 | 10.0 | U7 | ANA | BGT-MODULE-4_0-CB |  | WT11 | Bluegiga | WT11 | WT11 | BGT
102 | BG0053 | 1 | 1.35 | U8 | ANA | 16-SSOP |  | SP3232EU | Future Electroni | SP3232EU | SP3232EUCA-L/TR | SIPEX
103 | BG0055 | 1 | 1.0 | U10 | ANA | NP | NP | NP | NP | NP | NP | NP
104 | BG0056 | 1 | 2.50 | U11 | ANA | QFN32 |  | MC145483FC | Arrow |  | MC145483FC | MOTOROLA
105 | BG0057 | 1 | 0.66 | U12 | ANA | SOT-23-5 |  | NC7SZ125M5 | Farnell 3457904 | NC7SZ125 | NC7SZ125M5X_NL | FAIRCHILD
106 | BG0044 | 1 | 0.55 | U13 | ANA | SOT-23-5 |  | NC7SZ32M5 | Farnell 3457898 | NC7SZ32 | NC7SZ32M5X_NL | FAIRCHILD